## Light calibration
λ= | 460 | nm
pinhole diameter | 2 | mm
surface | 3.14 | mm2
voltage range | 0-5
| Voltage (V) | Intensity (mW) | Irradiance (mW/mm2) | Irradiance (mW/cm2)
| 0 | 0.0009 | 0.00028662 | 0.028662
| 0.01 | 0.0018 | 0.00057325 | 0.057325
| 0.02 | 0.0018 | 0.00057325 | 0.057325
| 0.05 | 0.02 | 0.0063694 | 0.63694
| 0.1 | 0.323 | 0.10287 | 10.2866
| 0.2 | 0.86 | 0.27389 | 27.3885
| 0.3 | 1.387 | 0.44172 | 44.172
| 0.4 | 1.88 | 0.59873 | 59.8726
.. | 0.5 | 2.342 | 0.74586 | 74.586
| 0.6 | 2.8 | 0.89172 | 89.172
| 0.7 | 3.23 | 1.0287 | 102.8662
| 0.8 | 3.64 | 1.1592 | 115.9236
| 0.9 | 4.04 | 1.2866 | 128.6624
| 1 | 4.425 | 1.4092 | 140.9236
| 1.1 | 4.8 | 1.5287 | 152.8662
| 1.2 | 5.16 | 1.6433 | 164.3312
| 1.5 | 6.192 | 1.972 | 197.1975
| 1.7 | 6.85 | 2.1815 | 218.1529
| 2 | 7.77 | 2.4745 | 247.4522
| 2.2 | 8.36 | 2.6624 | 266.242
| 2.5 | 9.19 | 2.9268 | 292.6752
| 2.7 | 9.75 | 3.1051 | 310.5096
| 3 | 10.51 | 3.3471 | 334.7134
| 3.2 | 11.03 | 3.5127 | 351.2739
| 3.5 | 11.74 | 3.7389 | 373.8854
| 3.7 | 12.22 | 3.8917 | 389.172
| 4 | 12.88 | 4.1019 | 410.1911
| 4.2 | 13.34 | 4.2484 | 424.8408
| 4.5 | 13.97 | 4.449 | 444.9045
| 4.7 | 14.41 | 4.5892 | 458.9172
| 5 | 15.01 | 4.7803 | 478.0255

## Light calibration 18oct2023
λ= | 470 | nm
pinhole diameter | 2 | mm
surface | 3.14 | mm2
voltage range | 0-5
| Voltage (V) | Intensity (mW) | Irradiance (mW/mm2) | Irradiance (mW/cm2)
0
0.01
0.02
| 0.05 | 0.0045 | 0.0014331 | 0.14331
| 0.1 | 0.047 | 0.014968 | 1.4968
| 0.2 | 0.121 | 0.038535 | 3.8535
| 0.3 | 0.194 | 0.061783 | 6.1783
| 0.4 | 0.262 | 0.083439 | 8.3439
.. | 0.5 | 0.326 | 0.10382 | 10.3822
| 0.6 | 0.389 | 0.12389 | 12.3885
| 0.7 | 0.448 | 0.14268 | 14.2675
| 0.8 | 0.506 | 0.16115 | 16.1146
| 0.9 | 0.56 | 0.17834 | 17.8344
| 1 | 0.615 | 0.19586 | 19.586
| 1.1 | 0.669 | 0.21306 | 21.3057
| 1.2 | 0.719 | 0.22898 | 22.8981
| 1.5 | 0.864 | 0.27516 | 27.5159
| 1.7 | 0.955 | 0.30414 | 30.414
| 2 | 1.084 | 0.34522 | 34.5223
| 2.2 | 1.166 | 0.37134 | 37.1338
| 2.5 | 1.284 | 0.40892 | 40.8917
| 2.7 | 1.36 | 0.43312 | 43.3121
| 3 | 1.47 | 0.46815 | 46.8153
| 3.2 | 1.54 | 0.49045 | 49.0446
| 3.5 | 1.643 | 0.52325 | 52.3248
| 3.7 | 1.709 | 0.54427 | 54.4268
| 4 | 1.805 | 0.57484 | 57.4841
| 4.2 | 1.869 | 0.59522 | 59.5223
| 4.5 | 1.96 | 0.6242 | 62.4204
| 4.7 | 2.022 | 0.64395 | 64.3949
| 5 | 2.108 | 0.67134 | 67.1338

## CherRiff-GFP transfection
|  |  | Cell | 2023_07_12_0003
|  |  | Cm | 15 |  |  | pF
Voltage (V) | Irradiance (mW/cm2) | Irradiance (mW/mm2) | I(-60mV) | Ipeak | Ipeak corr | Abs Ipeak corr | Iss | Iss corr | Abs Iss corr | I/Imax
0.1 | 10.2866 | 0.10287 | -31.5086 | -76.9043 | -45.3957 | 45.3957 | -63.9806 | -32.472 | 32.472 | 0.18773
0.2 | 27.3885 | 0.27389 | -33.4864 | -118.4082 | -84.9218 | 84.9218 | -105.6607 | -72.1743 | 72.1743 | 0.3512
0.3 | 44.172 | 0.44172 | -30.4615 | -144.6533 | -114.1919 | 114.1919 | -131.7357 | -101.2743 | 101.2743 | 0.47224
0.4 | 59.8726 | 0.59873 | -32.2175 | -164.1846 | -131.9671 | 131.9671 | -152.6547 | -120.4372 | 120.4372 | 0.54575
0.5 | 74.586 | 0.74586 | -32.9562 | -185.5469 | -152.5906 | 152.5906 | -169.4105 | -136.4543 | 136.4543 | 0.63104
0.6 | 89.172 | 0.89172 | -32.3398 | -195.3125 | -162.9727 | 162.9727 | -179.2551 | -146.9153 | 146.9153 | 0.67398
0.7 | 102.8662 | 1.0287 | -33.0984 | -203.2471 | -170.1487 | 170.1487 | -188.8203 | -155.7219 | 155.7219 | 0.70365
0.8 | 115.9236 | 1.1592 | -31.5897 | -213.013 | -181.4233 | 181.4233 | -197.5383 | -165.9486 | 165.9486 | 0.75028
0.9 | 128.6624 | 1.2866 | -34.1937 | -217.8955 | -183.7018 | 183.7018 | -199.7246 | -165.5309 | 165.5309 | 0.7597
1 | 140.9236 | 1.4092 | -32.9224 | -223.3887 | -190.4663 | 190.4663 | -203.7238 | -170.8014 | 170.8014 | 0.78768
1.1 | 152.8662 | 1.5287 | -33.0365 | -227.6611 | -194.6247 | 194.6247 | -207.5378 | -174.5013 | 174.5013 | 0.80487
1.2 | 164.3312 | 1.6433 | -31.9643 | -233.1543 | -201.19 | 201.19 | -210.0156 | -178.0513 | 178.0513 | 0.83202
1.3 |  |  | -35.3626 | -236.8164 | -201.4538 | 201.4538 | -214.8893 | -179.5267 | 179.5267 | 0.83311
1.4 |  |  | -33.8844 | -240.4785 | -206.5941 | 206.5941 | -213.7415 | -179.857 | 179.857 | 0.85437
1.5 | 197.1975 | 1.972 | -35.0456 | -240.4785 | -205.4329 | 205.4329 | -214.7739 | -179.7283 | 179.7283 | 0.84957
1.6 |  |  | -35.4617 | -248.4131 | -212.9514 | 212.9514 | -219.6172 | -184.1555 | 184.1555 | 0.88066
1.7 | 218.1529 | 2.1815 | -37.894 | -250.2441 | -212.3502 | 212.3502 | -224.3907 | -186.4968 | 186.4968 | 0.87818
1.8 |  |  | -37.7341 | -250.2441 | -212.51 | 212.51 | -224.248 | -186.5139 | 186.5139 | 0.87884
1.9 |  |  | -35.584 | -252.0752 | -216.4912 | 216.4912 | -220.926 | -185.342 | 185.342 | 0.8953
2 | 247.4522 | 2.4745 | -33.3702 | -251.4648 | -218.0947 | 218.0947 | -219.5687 | -186.1985 | 186.1985 | 0.90193
2.1 |  |  | -33.541 | -252.6855 | -219.1446 | 219.1446 | -220.9169 | -187.3759 | 187.3759 | 0.90627
2.2 | 266.242 | 2.6624 | -29.7935 | -251.4648 | -221.6714 | 221.6714 | -218.2083 | -188.4148 | 188.4148 | 0.91672
2.3 |  |  | -32.0329 | -251.4648 | -219.4319 | 219.4319 | -220.1638 | -188.1309 | 188.1309 | 0.90746
2.4 |  |  | -31.1593 | -249.0234 | -217.8641 | 217.8641 | -217.0756 | -185.9163 | 185.9163 | 0.90098
2.5 | 292.6752 | 2.9268 | -29.7745 | -253.2959 | -223.5214 | 223.5214 | -216.9845 | -187.21 | 187.21 | 0.92437
2.6 |  |  | -28.4608 | -254.5166 | -226.0558 | 226.0558 | -218.9948 | -190.5339 | 190.5339 | 0.93486
2.7 | 310.5096 | 3.1051 | -29.5037 | -255.7373 | -226.2336 | 226.2336 | -218.1566 | -188.653 | 188.653 | 0.93559
2.8 |  |  | -27.7211 | -256.3477 | -228.6265 | 228.6265 | -218.4603 | -190.7392 | 190.7392 | 0.94549
2.9 |  |  | -27.4725 | -256.3477 | -228.8751 | 228.8751 | -218.348 | -190.8754 | 190.8754 | 0.94652
3 | 334.7134 | 3.3471 | -27.687 | -257.5684 | -229.8814 | 229.8814 | -218.3024 | -190.6155 | 190.6155 | 0.95068
3.1 |  |  | -27.4137 | -259.3994 | -231.9858 | 231.9858 | -217.4734 | -190.0598 | 190.0598 | 0.95938
3.2 | 351.2739 | 3.5127 | -27.7715 | -260.0098 | -232.2383 | 232.2383 | -218.7943 | -191.0229 | 191.0229 | 0.96042
3.3 |  |  | -27.1574 | -258.7891 | -231.6316 | 231.6316 | -217.8074 | -190.65 | 190.65 | 0.95792
3.4 |  |  | -28.0118 | -262.4512 | -234.4394 | 234.4394 | -218.4117 | -190.3999 | 190.3999 | 0.96953
3.5 | 373.8854 | 3.7389 | -26.8222 | -258.7891 | -231.9668 | 231.9668 | -216.6778 | -189.8556 | 189.8556 | 0.9593
3.6 |  |  | -28.0368 | -260.6201 | -232.5833 | 232.5833 | -216.8752 | -188.8384 | 188.8384 | 0.96185
3.7 |  |  | -26.6911 | -258.7891 | -232.098 | 232.098 | -216.4106 | -189.7196 | 189.7196 | 0.95984
3.8 |  |  | -27.2566 | -260.6201 | -233.3635 | 233.3635 | -217.4916 | -190.2351 | 190.2351 | 0.96508
3.9 |  |  | -26.6718 | -263.0615 | -236.3897 | 236.3897 | -217.103 | -190.4311 | 190.4311 | 0.97759
4 | 410.1911 | 4.1019 | -27.8874 | -261.2305 | -233.3431 | 233.3431 | -216.7355 | -188.8482 | 188.8482 | 0.96499
4.1 |  |  | -28.0487 | -264.2822 | -236.2335 | 236.2335 | -217.8226 | -189.7739 | 189.7739 | 0.97695
4.2 | 424.8408 | 4.2484 | -29.0995 | -266.7236 | -237.6241 | 237.6241 | -218.2083 | -189.1088 | 189.1088 | 0.9827
4.3 |  |  | -27.1962 | -267.334 | -240.1378 | 240.1378 | -217.3307 | -190.1345 | 190.1345 | 0.99309
4.4 |  |  | -28.6694 | -268.5547 | -239.8852 | 239.8852 | -218.9492 | -190.2798 | 190.2798 | 0.99205
4.5 | 444.9045 | 4.449 | -27.7748 | -264.8926 | -237.1178 | 237.1178 | -215.9612 | -188.1864 | 188.1864 | 0.9806
4.6 |  |  | -27.3569 | -269.165 | -241.8081 | 241.8081 | -216.8418 | -189.4849 | 189.4849 | 1
4.7 | 458.9172 | 4.5892 | -27.054 | -263.0615 | -236.0075 | 236.0075 | -216.195 | -189.141 | 189.141 | 0.97601
4.8 |  |  | -28.9766 | -265.5029 | -236.5263 | 236.5263 | -216.4531 | -187.4765 | 187.4765 | 0.97816
4.9 |  |  | -27.3734 | -265.5029 | -238.1295 | 238.1295 | -214.8741 | -187.5007 | 187.5007 | 0.98479
5 | 478.0255 | 4.7803 | -30.8915 | -266.1133 | -235.2217 | 235.2217 | -216.195 | -185.3035 | 185.3035 | 0.97276

## CheRiff_eGFP tet-on spiking HEK
|  |  | Cell | 2023_08_29_0000
Cm
Voltage (V) | Irradiance (mW/cm2) | Irradiance (mW/mm2) | I(-60mV) | Ipeak | Ipeak corr | Abs Ipeak corr | I/Imax
0.1 | 10.2866 | 0.10287 |  | -139.7705 | -139.7705 | 139.7705 | 0.28342
0.2 | 27.3885 | 0.27389 |  | -266.7236 | -266.7236 | 266.7236 | 0.54084
0.3 | 44.172 | 0.44172 |  | -354.0039 | -354.0039 | 354.0039 | 0.71782
0.4 | 59.8726 | 0.59873 |  | -402.832 | -402.832 | 402.832 | 0.81683
0.5 | 74.586 | 0.74586 |  | -422.3633 | -422.3633 | 422.3633 | 0.85644
0.6 | 89.172 | 0.89172 |  | -439.4531 | -439.4531 | 439.4531 | 0.89109
0.7 | 102.8662 | 1.0287 |  | -458.9844 | -458.9844 | 458.9844 | 0.93069
0.8 | 115.9236 | 1.1592 |  | -460.2051 | -460.2051 | 460.2051 | 0.93317
0.9 | 128.6624 | 1.2866 |  | -466.3086 | -466.3086 | 466.3086 | 0.94554
1 | 140.9236 | 1.4092 |  | -469.3604 | -469.3604 | 469.3604 | 0.95173
1.1 | 152.8662 | 1.5287 |  | -476.0742 | -476.0742 | 476.0742 | 0.96535
1.2 | 164.3312 | 1.6433 |  | -476.0742 | -476.0742 | 476.0742 | 0.96535
1.3 |  |  |  | -476.6846 | -476.6846 | 476.6846 | 0.96658
1.4 |  |  |  | -485.8398 | -485.8398 | 485.8398 | 0.98515
1.5 | 197.1975 | 1.972 |  | -477.9053 | -477.9053 | 477.9053 | 0.96906
1.6 |  |  |  | -485.8398 | -485.8398 | 485.8398 | 0.98515
1.7 | 218.1529 | 2.1815 |  | -487.0605 | -487.0605 | 487.0605 | 0.98762
1.8 |  |  |  | -485.2295 | -485.2295 | 485.2295 | 0.98391
1.9 |  |  |  | -493.1641 | -493.1641 | 493.1641 | 1
2 | 247.4522 | 2.4745 |  | -487.6709 | -487.6709 | 487.6709 | 0.98886
2.1 |  |  |  | -486.4502 | -486.4502 | 486.4502 | 0.98639
2.2 | 266.242 | 2.6624 |  | -484.6191 | -484.6191 | 484.6191 | 0.98267
2.3 |  |  |  | -485.8398 | -485.8398 | 485.8398 | 0.98515
2.4 |  |  |  | -485.8398 | -485.8398 | 485.8398 | 0.98515
2.5 | 292.6752 | 2.9268 |  | -484.6191 | -484.6191 | 484.6191 | 0.98267
2.6 |  |  |  | -489.502 | -489.502 | 489.502 | 0.99257
2.7 | 310.5096 | 3.1051 |  | -487.0605 | -487.0605 | 487.0605 | 0.98762
2.8 |  |  |  | -486.4502 | -486.4502 | 486.4502 | 0.98639
2.9 |  |  |  | -484.6191 | -484.6191 | 484.6191 | 0.98267
3 | 334.7134 | 3.3471 |  | -487.0605 | -487.0605 | 487.0605 | 0.98762
3.1 |  |  |  | -486.4502 | -486.4502 | 486.4502 | 0.98639
3.2 | 351.2739 | 3.5127 |  | -490.1123 | -490.1123 | 490.1123 | 0.99381
3.3 |  |  |  | -488.8916 | -488.8916 | 488.8916 | 0.99134
3.4 |  |  |  | -488.8916 | -488.8916 | 488.8916 | 0.99134
3.5 | 373.8854 | 3.7389 |  | -489.502 | -489.502 | 489.502 | 0.99257
3.6 |  |  |  | -488.8916 | -488.8916 | 488.8916 | 0.99134
3.7 |  |  |  | -487.0605 | -487.0605 | 487.0605 | 0.98762
3.8 |  |  |  | -482.1777 | -482.1777 | 482.1777 | 0.97772
3.9 |  |  |  | -483.3984 | -483.3984 | 483.3984 | 0.9802
4 | 410.1911 | 4.1019 |  | -480.957 | -480.957 | 480.957 | 0.97525
4.1 |  |  |  | -483.3984 | -483.3984 | 483.3984 | 0.9802
4.2 | 424.8408 | 4.2484 |  | -483.3984 | -483.3984 | 483.3984 | 0.9802
4.3 |  |  |  | -477.2949 | -477.2949 | 477.2949 | 0.96782
4.4 |  |  |  | -473.0225 | -473.0225 | 473.0225 | 0.95916
4.5 | 444.9045 | 4.449 |  | -469.3604 | -469.3604 | 469.3604 | 0.95173
4.6 |  |  |  | -473.0225 | -473.0225 | 473.0225 | 0.95916
4.7 | 458.9172 | 4.5892 |  | -462.6465 | -462.6465 | 462.6465 | 0.93812
4.8 |  |  |  | -463.2568 | -463.2568 | 463.2568 | 0.93936
4.9 |  |  |  | -459.5947 | -459.5947 | 459.5947 | 0.93193
5 | 478.0255 | 4.7803 |  | -466.3086 | -466.3086 | 466.3086 | 0.94554